## ЛСР 13 граф
СОГЛАСОВАНО: | [8 empty] | УТВЕРЖДАЮ:
________________ | [8 empty] | ________________
" _____ " ________________ 2019 г. | [8 empty] | "______ " _______________2019 г.
(наименование стройки)
ЛОКАЛЬНЫЙ СМЕТНЫЙ РАСЧЕТ №
(локальная смета)
| на | Капитальный ремонт стоматологического кабинета
(наименование работ и затрат, наименование объекта)
Основание:
|  | Сметная стоимость _______________________________________________________________________________________________ |  | ___________________________34,132 |  | тыс. руб.
|  | строительных работ _______________________________________________________________________________________________ |  | _______________________________________________________________________________________________27,477 |  | тыс. руб.
|  | монтажных работ _______________________________________________________________________________________________ |  | _______________________________________________________________________________________________6,655 |  | тыс. руб.
|  | Средства на оплату труда _______________________________________________________________________________________________ |  | ___________________________3,329 |  | тыс. руб.
|  | Сметная трудоемкость _______________________________________________________________________________________________ |  | _______________________________________________________________________________________________288,99 |  | чел.час
Составлен(а) в текущих (прогнозных) ценах по состоянию на 2001 г
№ пп | Обоснование | Наименование | Ед. изм. | Кол. | Стоимость единицы, руб. |  |  |  | Общая стоимость, руб.
[5 empty] | Всего | В том числе |  |  | Всего | В том числе
[6 empty] | Осн.З/п | Эк.Маш. | З/пМех |  | Осн.З/п | Эк.Маш. | З/пМех
1 | 2 | 3 | 4 | 5 | 6 | 7 | 8 | 9 | 10 | 11 | 12 | 13
Раздел 1. Полы
1 | ТЕРр57-3-1 Приказ Минстроя России от 12.11.14 №703/пр | Разборка плинтусов: деревянных и из пластмассовых материалов НР (3 руб.): 80% от ФОТ (4 руб.) СП (3 руб.): 68% от ФОТ (4 руб.) | 100 м плинтуса | 0.1046 | 37.17 | 37.17 |  |  | 4 | 4
2 | ТЕРр57-2-1 Приказ Минстроя России от 12.11.14 №703/пр | Разборка покрытий полов: из линолеума и релина НР (12 руб.): 80% от ФОТ (15 руб.) СП (10 руб.): 68% от ФОТ (15 руб.) | 100 м2 покрытия | 0.1338 | 116.42 | 112.31 | 4.11 | 2.12 | 16 | 15 | 1
3 | ТЕРр57-2-7 Приказ Минстроя России от 12.11.14 №703/пр | Разборка покрытий полов: из древесноволокнистых плит НР (12 руб.): 80% от ФОТ (15 руб.) СП (10 руб.): 68% от ФОТ (15 руб.) | 100 м2 покрытия | 0.1338 | 113.15 | 109.35 | 3.8 | 1.96 | 15 | 15
4 | ТЕРр57-1-2 Приказ Минстроя России от 12.11.14 №703/пр | Разборка оснований покрытия полов: лаг из досок и брусков НР (8 руб.): 80% от ФОТ (10 руб.) СП (7 руб.): 68% от ФОТ (10 руб.) | 100 м2 основания | 0.1338 | 75.63 | 75.63 |  |  | 10 | 10
5 | ТЕРр57-1-1 Приказ Минстроя России от 12.11.14 №703/пр | Разборка оснований покрытия полов: кирпичных столбиков под лаги НР (9 руб.): 80% от ФОТ (11 руб.) СП (7 руб.): 68% от ФОТ (11 руб.) | 100 м2 основания | 0.1338 | 85.88 | 85.88 |  |  | 11 | 11
6 | ТЕР11-01-002-03 Приказ Минстроя России от 12.11.14 №703/пр | Устройство подстилающих слоев: гравийных (Приказ от 04.09.2019 № 519/пр п.6.7.1 При ремонтно-строительных работах и работах по реконструкции объектов капитального строительства (аналогичных технологическим процессам в новом строительстве, в том числе по возведению новых конструктивных элементов) ОЗП=1,15; ЭМ=1,25 к расх.; ЗПМ=1,25; ТЗ=1,15; ТЗМ=1,25) НР (76 руб.): 123%*0.9 от ФОТ (69 руб.) СП (44 руб.): 75%*0.85 от ФОТ (69 руб.) | 1 м3 подстилающего слоя | 1.34 | 248.37 | 43.03 | 48.38 | 8.36 | 333 | 58 | 65 | 11
7 | ТЕР11-01-011-01 Приказ Минстроя России от 12.11.14 №703/пр | Устройство стяжек: цементных толщиной 20 мм (Приказ от 04.09.2019 № 519/пр п.6.7.1 При ремонтно-строительных работах и работах по реконструкции объектов капитального строительства (аналогичных технологическим процессам в новом строительстве, в том числе по возведению новых конструктивных элементов) ОЗП=1,15; ЭМ=1,25 к расх.; ЗПМ=1,25; ТЗ=1,15; ТЗМ=1,25) НР (71 руб.): 123%*0.9 от ФОТ (64 руб.) СП (41 руб.): 75%*0.85 от ФОТ (64 руб.) | 100 м2 стяжки | 0.1338 | 1512.96 | 456.18 | 60 | 25.93 | 202 | 61 | 8 | 3
8 | ТЕР11-01-011-02 Приказ Минстроя России от 12.11.14 №703/пр | Устройство стяжек: на каждые 5 мм изменения толщины стяжки добавлять или исключать к расценке 11-01-011-01 (Приказ от 04.09.2019 № 519/пр п.6.7.1 При ремонтно-строительных работах и работах по реконструкции объектов капитального строительства (аналогичных технологическим процессам в новом строительстве, в том числе по возведению новых конструктивных элементов) ОЗП=1,15; ЭМ=1,25 к расх.; ЗПМ=1,25; ТЗ=1,15; ТЗМ=1,25; толщина 30 мм(общая) ПЗ=2 (ОЗП=2; ЭМ=2 к расх.; ЗПМ=2; МАТ=2 к расх.; ТЗ=2; ТЗМ=2)) НР (3 руб.): 123%*0.9 от ФОТ (3 руб.) СП (2 руб.): 75%*0.85 от ФОТ (3 руб.) | 100 м2 стяжки | 0.1338 | 524.19 | 11.55 | 21.6 | 8.58 | 70 | 2 | 3 | 1
9 | ТЕР11-01-047-02 Приказ Минстроя России от 12.11.14 №703/пр | Устройство покрытий из плит керамогранитных размером: 60х60 см (Приказ от 04.09.2019 № 519/пр п.6.7.1 При ремонтно-строительных работах и работах по реконструкции объектов капитального строительства (аналогичных технологическим процессам в новом строительстве, в том числе по возведению новых конструктивных элементов) ОЗП=1,15; ЭМ=1,25 к расх.; ЗПМ=1,25; ТЗ=1,15; ТЗМ=1,25) НР (446 руб.): 123%*0.9 от ФОТ (403 руб.) СП (257 руб.): 75%*0.85 от ФОТ (403 руб.) | 100 м2 покрытия | 0.1338 | 27509.95 | 2985.25 | 44.05 | 26.28 | 3681 | 399 | 6 | 4
10 | ТССЦ-101-2416 Приказ Минстроя России от 01.06.16 №380/пр | Грунтовка: «Бетоконтакт», КНАУФ | кг | 1.338 | 24.6 |  |  |  | 33
11 | ТЕР11-01-039-04 Приказ Минстроя России от 12.11.14 №703/пр | Устройство плинтусов: из плиток керамических (Приказ от 04.09.2019 № 519/пр п.6.7.1 При ремонтно-строительных работах и работах по реконструкции объектов капитального строительства (аналогичных технологическим процессам в новом строительстве, в том числе по возведению новых конструктивных элементов) ОЗП=1,15; ЭМ=1,25 к расх.; ЗПМ=1,25; ТЗ=1,15; ТЗМ=1,25) НР (51 руб.): 123%*0.9 от ФОТ (46 руб.) СП (29 руб.): 75%*0.85 от ФОТ (46 руб.) | 100 м плинтуса | 0.1402 | 2603.37 | 326.5 | 6.58 |  | 365 | 46 | 1
Итого по разделу 1 Полы | [8 empty] | 5842
Раздел 2. Замена окон на ПВХ
12 | ТЕРр56-3-1 Приказ Минстроя России от 12.11.14 №703/пр | Снятие подоконных досок: бетонных и мозаичных НР (15 руб.): 82% от ФОТ (18 руб.) СП (11 руб.): 62% от ФОТ (18 руб.) | 100 м2 | 0.0065 | 2858.85 | 2676.08 | 182.77 | 19.21 | 19 | 18 | 1
13 | ТЕРр56-1-1 Приказ Минстроя России от 12.11.14 №703/пр | Демонтаж оконных коробок: в каменных стенах с отбивкой штукатурки в откосах НР (11 руб.): 82% от ФОТ (13 руб.) СП (8 руб.): 62% от ФОТ (13 руб.) | 100 коробок | 0.01 | 1519.41 | 1329.78 | 189.63 | 29.07 | 15 | 13 | 2
14 | ТЕРр56-2-2 Приказ Минстроя России от 12.11.14 №703/пр | Снятие оконных переплетов: остекленных НР (8 руб.): 82% от ФОТ (10 руб.) СП (6 руб.): 62% от ФОТ (10 руб.) | 100 м2 оконных переплетов | 0.02041 | 496.99 | 467.56 | 29.43 | 15.19 | 10 | 10
15 | ТЕР10-01-034-06 Приказ Минстроя России от 12.11.14 №703/пр | Установка в жилых и общественных зданиях оконных блоков из ПВХ профилей: поворотных (откидных, поворотно-откидных) с площадью проема более 2 м2 двухстворчатых (Приказ от 04.09.2019 № 519/пр п.6.7.1 При ремонтно-строительных работах и работах по реконструкции объектов капитального строительства (аналогичных технологическим процессам в новом строительстве, в том числе по возведению новых конструктивных элементов) ОЗП=1,15; ЭМ=1,25 к расх.; ЗПМ=1,25; ТЗ=1,15; ТЗМ=1,25) НР (40 руб.): 118%*0.9 от ФОТ (38 руб.) СП (20 руб.): 63%*0.85 от ФОТ (38 руб.) | 100 м2 проемов | 0.02041 | 11556.73 | 1851.74 | 486.85 | 13.48 | 236 | 38 | 10
16 | ТССЦ-203-0999 Приказ Минстроя России от 01.06.16 №380/пр | Блок оконный пластиковый: двустворчатый, с глухой и поворотно-откидной створкой, двухкамерным стеклопакетом (32 мм), площадью до 2,5 м2 | м2 | 2.04 | 1481.48 |  |  |  | 3022
17 | ТЕР10-01-035-01 Приказ Минстроя России от 12.11.14 №703/пр | Установка подоконных досок из ПВХ: в каменных стенах толщиной до 0,51 м (Приказ от 04.09.2019 № 519/пр п.6.7.1 При ремонтно-строительных работах и работах по реконструкции объектов капитального строительства (аналогичных технологическим процессам в новом строительстве, в том числе по возведению новых конструктивных элементов) ОЗП=1,15; ЭМ=1,25 к расх.; ЗПМ=1,25; ТЗ=1,15; ТЗМ=1,25) НР (3 руб.): 118%*0.9 от ФОТ (3 руб.) СП (2 руб.): 63%*0.85 от ФОТ (3 руб.) | 100 п.м | 0.013 | 4607.59 | 262.69 | 18.04 | 0.81 | 60 | 3
18 | ТССЦ-101-2911 Приказ Минстроя России от 01.06.16 №380/пр | Доски подоконные ПВХ, шириной: 500 мм | м | 1.3 | 295.3 |  |  |  | 384
19 | ТЕР15-01-050-04 Приказ Минстроя России от 12.11.14 №703/пр | Облицовка оконных и дверных откосов декоративным бумажно-слоистым пластиком или листами из синтетических материалов на клее (Приказ от 04.09.2019 № 519/пр п.6.7.1 При ремонтно-строительных работах и работах по реконструкции объектов капитального строительства (аналогичных технологическим процессам в новом строительстве, в том числе по возведению новых конструктивных элементов) ОЗП=1,15; ЭМ=1,25 к расх.; ЗПМ=1,25; ТЗ=1,15; ТЗМ=1,25) НР (45 руб.): 105%*0.9 от ФОТ (48 руб.) СП (22 руб.): 55%*0.85 от ФОТ (48 руб.) | 100 м2 облицовки | 0.0215 | 11283.08 | 2222.63 | 58.33 | 1.64 | 243 | 48 | 1
20 | ТЕР10-01-036-01 Приказ Минстроя России от 12.11.14 №703/пр | Установка уголков ПВХ на клее (Приказ от 04.09.2019 № 519/пр п.6.7.1 При ремонтно-строительных работах и работах по реконструкции объектов капитального строительства (аналогичных технологическим процессам в новом строительстве, в том числе по возведению новых конструктивных элементов) ОЗП=1,15; ЭМ=1,25 к расх.; ЗПМ=1,25; ТЗ=1,15; ТЗМ=1,25) НР (4 руб.): 118%*0.9 от ФОТ (4 руб.) СП (2 руб.): 63%*0.85 от ФОТ (4 руб.) | 100 п. м | 0.043 | 415.16 | 83.06 |  |  | 18 | 4
Итого по разделу 2 Замена окон на ПВХ | [8 empty] | 4205
Раздел 3. Стены
21 | ТЕРр62-39-1 Приказ Минстроя России от 12.11.14 №703/пр | Промывка поверхности, окрашенной масляными красками: стен и фасадов НР (23 руб.): 80% от ФОТ (29 руб.) СП (15 руб.): 50% от ФОТ (29 руб.) | 100 м2 промытой поверхности | 0.4818 | 67.53 | 60.04 |  |  | 33 | 29
22 | ТЕР10-01-092-01 Приказ Минстроя России от 12.11.14 №703/пр | Антисептическая обработка каменных, бетонных, кирпичных и деревянных поверхностей биопиреном "Нортекс-Дезинфектор" (Приказ от 04.09.2019 № 519/пр п.6.7.1 При ремонтно-строительных работах и работах по реконструкции объектов капитального строительства (аналогичных технологическим процессам в новом строительстве, в том числе по возведению новых конструктивных элементов) ОЗП=1,15; ЭМ=1,25 к расх.; ЗПМ=1,25; ТЗ=1,15; ТЗМ=1,25) НР (37 руб.): 118%*0.9 от ФОТ (35 руб.) СП (19 руб.): 63%*0.85 от ФОТ (35 руб.) | 100 м2 обрабатываемой поверхности | 0.4818 | 289.86 | 73.03 | 51.9 | 0.7 | 140 | 35 | 25
23 | ТЕР10-05-009-01 Приказ Минстроя России от 28.02.17 №579/пр | Облицовка стен по системе «КНАУФ» по одинарному металлическому каркасу из ПН и ПС профилей гипсокартонными листами в один слой (С 625): оконным проемом (Приказ от 04.09.2019 № 519/пр п.6.7.1 При ремонтно-строительных работах и работах по реконструкции объектов капитального строительства (аналогичных технологическим процессам в новом строительстве, в том числе по возведению новых конструктивных элементов) ОЗП=1,15; ЭМ=1,25 к расх.; ЗПМ=1,25; ТЗ=1,15; ТЗМ=1,25) НР (333 руб.): 118%*0.9 от ФОТ (314 руб.) СП (168 руб.): 63%*0.85 от ФОТ (314 руб.) | 100 м2 стен (за вычетом проемов) | 0.3357 | 6531.08 | 936.53 | 6.53 |  | 2192 | 314 | 2
24 | ТЕР10-05-009-02 Приказ Минстроя России от 28.02.17 №579/пр | Облицовка стен по системе «КНАУФ» по одинарному металлическому каркасу из ПН и ПС профилей гипсокартонными листами в один слой (С 625): с дверным проемом (Приказ от 04.09.2019 № 519/пр п.6.7.1 При ремонтно-строительных работах и работах по реконструкции объектов капитального строительства (аналогичных технологическим процессам в новом строительстве, в том числе по возведению новых конструктивных элементов) ОЗП=1,15; ЭМ=1,25 к расх.; ЗПМ=1,25; ТЗ=1,15; ТЗМ=1,25) НР (137 руб.): 118%*0.9 от ФОТ (129 руб.) СП (69 руб.): 63%*0.85 от ФОТ (129 руб.) | 100 м2 стен (за вычетом проемов) | 0.1461 | 6663.98 | 883.76 | 6.8 |  | 974 | 129 | 1
25 | ТЕР10-05-004-02 Приказ Минстроя России от 28.02.17 №579/пр | Устройство перегородок из гипсокартонных листов (ГКЛ) по системе «КНАУФ» с двойным металлическим каркасом и двухслойной обшивкой с обеих сторон (С 115-1): с одним дверным проемом (Приказ от 04.09.2019 № 519/пр п.6.7.1 При ремонтно-строительных работах и работах по реконструкции объектов капитального строительства (аналогичных технологическим процессам в новом строительстве, в том числе по возведению новых конструктивных элементов) ОЗП=1,15; ЭМ=1,25 к расх.; ЗПМ=1,25; ТЗ=1,15; ТЗМ=1,25) НР (314 руб.): 118%*0.9 от ФОТ (296 руб.) СП (159 руб.): 63%*0.85 от ФОТ (296 руб.) | 100 м2 перегородок (за вычетом проемов) | 0.11925 | 16911 | 2479.81 | 16.64 |  | 2017 | 296 | 2
26 | ТССЦ-104-0097 Приказ Минстроя России от 01.06.16 №380/пр | Вата минеральная «ISOVER»: толщина 50 мм | м2 | 24.57 | 27.85 |  |  |  | 684
27 | ТЕР15-04-007-03 Приказ Минстроя России от 12.11.14 №703/пр | Окраска водно-дисперсионными акриловыми составами улучшенная: по сборным конструкциям стен, подготовленным под окраску (Приказ от 04.09.2019 № 519/пр п.6.7.1 При ремонтно-строительных работах и работах по реконструкции объектов капитального строительства (аналогичных технологическим процессам в новом строительстве, в том числе по возведению новых конструктивных элементов) ОЗП=1,15; ЭМ=1,25 к расх.; ЗПМ=1,25; ТЗ=1,15; ТЗМ=1,25) НР (309 руб.): 105%*0.9 от ФОТ (327 руб.) СП (153 руб.): 55%*0.85 от ФОТ (327 руб.) | 100 м2 окрашиваемой поверхности | 0.775 | 1031.6 | 421.57 | 11.31 | 0.18 | 799 | 327 | 9
28 | ТЕР15-04-006-03 Приказ Минстроя России от 12.11.14 №703/пр | Покрытие поверхностей грунтовкой глубокого проникновения: за 1 раз стен (Приказ от 04.09.2019 № 519/пр п.6.7.1 При ремонтно-строительных работах и работах по реконструкции объектов капитального строительства (аналогичных технологическим процессам в новом строительстве, в том числе по возведению новых конструктивных элементов) ОЗП=1,15; ЭМ=1,25 к расх.; ЗПМ=1,25; ТЗ=1,15; ТЗМ=1,25) НР (5 руб.): 105%*0.9 от ФОТ (5 руб.) СП (2 руб.): 55%*0.85 от ФОТ (5 руб.) | 100 м2 покрытия | 0.06 | 93.77 | 91.6 | 1.49 | 0.2 | 6 | 5
29 | ТССЦ-101-1944 Приказ Минстроя России от 01.06.16 №380/пр | Грунтовка: для внутренних работ ВАК-01-У | т | 0.00078 | 10371.99 |  |  |  | 8
30 | ТЕР15-01-019-06 Приказ Минстроя России от 12.11.14 №703/пр | Гладкая облицовка стен, столбов, пилястр и откосов (без карнизных, плинтусных и угловых плиток) без установки плиток туалетного гарнитура на клее из сухих смесей: по дереву (прим. фартук) (Приказ от 04.09.2019 № 519/пр п.6.7.1 При ремонтно-строительных работах и работах по реконструкции объектов капитального строительства (аналогичных технологическим процессам в новом строительстве, в том числе по возведению новых конструктивных элементов) ОЗП=1,15; ЭМ=1,25 к расх.; ЗПМ=1,25; ТЗ=1,15; ТЗМ=1,25) НР (38 руб.): 105%*0.9 от ФОТ (40 руб.) СП (19 руб.): 55%*0.85 от ФОТ (40 руб.) | 100 м2 поверхности облицовки | 0.015 | 16177.16 | 2570.77 | 69.6 | 36.49 | 243 | 39 | 1 | 1
31 | ТЕР15-01-019-02 Приказ Минстроя России от 12.11.14 №703/пр | Гладкая облицовка стен, столбов, пилястр и откосов (без карнизных, плинтусных и угловых плиток) без установки плиток туалетного гарнитура на цементном растворе: по дереву (Приказ от 04.09.2019 № 519/пр п.6.7.1 При ремонтно-строительных работах и работах по реконструкции объектов капитального строительства (аналогичных технологическим процессам в новом строительстве, в том числе по возведению новых конструктивных элементов) ОЗП=1,15; ЭМ=1,25 к расх.; ЗПМ=1,25; ТЗ=1,15; ТЗМ=1,25) НР (146 руб.): 105%*0.9 от ФОТ (154 руб.) СП (72 руб.): 55%*0.85 от ФОТ (154 руб.) | 100 м2 поверхности облицовки | 0.045 | 15522.86 | 3389.61 | 54.64 | 25.88 | 699 | 153 | 2 | 1
32 | ТЕРр62-33-2 Приказ Минстроя России от 12.11.14 №703/пр | Окраска масляными составами ранее окрашенных поверхностей радиаторов и ребристых труб отопления: за 2 раза НР (37 руб.): 80% от ФОТ (46 руб.) СП (23 руб.): 50% от ФОТ (46 руб.) | 100 м2 окрашиваемой поверхности | 0.06344 | 1294.46 | 728.64 | 0.88 |  | 82 | 46
33 | ТЕРр62-32-2 Приказ Минстроя России от 12.11.14 №703/пр | Окраска масляными составами ранее окрашенных поверхностей труб: стальных за 2 раза НР (5 руб.): 80% от ФОТ (6 руб.) СП (3 руб.): 50% от ФОТ (6 руб.) | 100 м2 окрашиваемой поверхности | 0.0078 | 1390.36 | 824.54 | 0.88 |  | 11 | 6
34 | ТЕР20-02-002-02 Приказ Минстроя России от 12.11.14 №703/пр | Установка решеток жалюзийных площадью в свету: до 1,0 м2 (прим. установка радиаторной решетки) (Приказ от 04.09.2019 № 519/пр п.6.7.1 При ремонтно-строительных работах и работах по реконструкции объектов капитального строительства (аналогичных технологическим процессам в новом строительстве, в том числе по возведению новых конструктивных элементов) ОЗП=1,15; ЭМ=1,25 к расх.; ЗПМ=1,25; ТЗ=1,15; ТЗМ=1,25) НР (26 руб.): 128%*0.9 от ФОТ (23 руб.) СП (16 руб.): 83%*0.85 от ФОТ (23 руб.) | 1 решетка | 1 | 39.53 | 23.22 | 5.6 | 0.2 | 40 | 23 | 6
35 | ТССЦ-101-3054 Приказ Минстроя России от 01.06.16 №380/пр | Решетка радиаторная ПВХ, размером 0,6х1,2 м | м2 | 0.72 | 301.62 |  |  |  | 217
36 | ТЕР20-02-002-01 Приказ Минстроя России от 12.11.14 №703/пр | Установка решеток жалюзийных площадью в свету: до 0,5 м2 (Приказ от 04.09.2019 № 519/пр п.6.7.1 При ремонтно-строительных работах и работах по реконструкции объектов капитального строительства (аналогичных технологическим процессам в новом строительстве, в том числе по возведению новых конструктивных элементов) ОЗП=1,15; ЭМ=1,25 к расх.; ЗПМ=1,25; ТЗ=1,15; ТЗМ=1,25) НР (22 руб.): 128%*0.9 от ФОТ (19 руб.) СП (13 руб.): 83%*0.85 от ФОТ (19 руб.) | 1 решетка | 1 | 27.42 | 19.04 | 3.8 |  | 27 | 19 | 4
37 | ТССЦ-301-4487 Приказ Минстроя России от 01.06.16 №380/пр | Решетка вентиляционная пластмассовая: разъемная, размером 200х300 мм | шт. | 1 | 18.39 |  |  |  | 18
Итого по разделу 3 Стены | [8 empty] | 10353
Раздел 4. Потолок
38 | ТЕРр62-39-2 Приказ Минстроя России от 12.11.14 №703/пр | Промывка поверхности, окрашенной масляными красками: потолков НР (8 руб.): 80% от ФОТ (10 руб.) СП (5 руб.): 50% от ФОТ (10 руб.) | 100 м2 промытой поверхности | 0.1338 | 84.2 | 76.71 |  |  | 11 | 10
39 | ТЕР07-05-039-15 Приказ Минстроя России от 12.11.14 №703/пр | Устройство промазки и расшивки швов панелей перекрытий раствором снизу (Приказ от 04.09.2019 № 519/пр п.6.7.1 При ремонтно-строительных работах и работах по реконструкции объектов капитального строительства (аналогичных технологическим процессам в новом строительстве, в том числе по возведению новых конструктивных элементов) ОЗП=1,15; ЭМ=1,25 к расх.; ЗПМ=1,25; ТЗ=1,15; ТЗМ=1,25) НР (78 руб.): 155%*0.9 от ФОТ (56 руб.) СП (48 руб.): 100%*0.85 от ФОТ (56 руб.) | 100 м шва | 0.1338 | 450.4 | 416.73 | 10.96 |  | 60 | 56 | 1
40 | ТЕР10-01-092-01 Приказ Минстроя России от 12.11.14 №703/пр | Антисептическая обработка каменных, бетонных, кирпичных и деревянных поверхностей биопиреном "Нортекс-Дезинфектор" (Приказ от 04.09.2019 № 519/пр п.6.7.1 При ремонтно-строительных работах и работах по реконструкции объектов капитального строительства (аналогичных технологическим процессам в новом строительстве, в том числе по возведению новых конструктивных элементов) ОЗП=1,15; ЭМ=1,25 к расх.; ЗПМ=1,25; ТЗ=1,15; ТЗМ=1,25) НР (11 руб.): 118%*0.9 от ФОТ (10 руб.) СП (5 руб.): 63%*0.85 от ФОТ (10 руб.) | 100 м2 обрабатываемой поверхности | 0.1338 | 289.86 | 73.03 | 51.9 | 0.7 | 39 | 10 | 7
41 | ТЕР15-01-047-15 Приказ Минстроя России от 12.11.14 №703/пр | Устройство: подвесных потолков типа <Армстронг> по каркасу из оцинкованного профиля (Приказ от 04.09.2019 № 519/пр п.6.7.1 При ремонтно-строительных работах и работах по реконструкции объектов капитального строительства (аналогичных технологическим процессам в новом строительстве, в том числе по возведению новых конструктивных элементов) ОЗП=1,15; ЭМ=1,25 к расх.; ЗПМ=1,25; ТЗ=1,15; ТЗМ=1,25) НР (179 руб.): 105%*0.9 от ФОТ (189 руб.) СП (88 руб.): 55%*0.85 от ФОТ (189 руб.) | 100 м2 поверхности облицовки | 0.1338 | 7740.67 | 1400.99 | 557.26 | 15.51 | 1036 | 187 | 75 | 2
Итого по разделу 4 Потолок | [8 empty] | 1568
Раздел 5. ГВС;ХВС
42 | ТЕРр65-4-7 Приказ Минстроя России от 12.11.14 №703/пр | Демонтаж: сифонов НР (4 руб.): 74% от ФОТ (6 руб.) СП (3 руб.): 50% от ФОТ (6 руб.) | 100 приборов | 0.01 | 636 | 635.05 | 0.95 | 0.49 | 6 | 6
43 | ТЕРр65-3-1 Приказ Минстроя России от 12.11.14 №703/пр | Снятие кранов водоразборных или туалетных НР (1 руб.): 74% от ФОТ (1 руб.) СП (1 руб.): 50% от ФОТ (1 руб.) | 100 шт. арматуры | 0.02 | 61.77 | 61.45 | 0.32 | 0.16 | 1 | 1
44 | ТЕРр65-4-3 Приказ Минстроя России от 12.11.14 №703/пр | Демонтаж: моек НР (8 руб.): 74% от ФОТ (11 руб.) СП (6 руб.): 50% от ФОТ (11 руб.) | 100 приборов | 0.01 | 1131.03 | 1106.03 | 25 | 12.9 | 11 | 11
45 | ТЕРр65-1-1 Приказ Минстроя России от 12.11.14 №703/пр | Разборка трубопроводов из водогазопроводных труб диаметром: до 32 мм НР (10 руб.): 74% от ФОТ (13 руб.) СП (7 руб.): 50% от ФОТ (13 руб.) | 100 м трубопровода | 0.037 | 432.05 | 364.28 | 9.63 | 1.63 | 16 | 13
46 | ТЕРр65-3-7 Приказ Минстроя России от 12.11.14 №703/пр | Снятие смесителя: без душевой сетки НР (3 руб.): 74% от ФОТ (4 руб.) СП (2 руб.): 50% от ФОТ (4 руб.) | 100 шт. арматуры | 0.01 | 397.95 | 395.73 | 2.22 | 1.14 | 4 | 4
47 | ТЕРр65-6-10 Приказ Минстроя России от 12.11.14 №703/пр | Смена: гибких подводок НР (12 руб.): 103% от ФОТ (12 руб.) СП (7 руб.): 60% от ФОТ (12 руб.) | 100 приборов | 0.02 | 1692 | 601.03 | 5.97 | 0.82 | 34 | 12
48 | ТЕР16-04-002-01 Приказ Минстроя России от 01.06.16 №375/пр | Прокладка трубопроводов водоснабжения из напорных полиэтиленовых труб наружным диаметром: 20 мм (Приказ от 04.09.2019 № 519/пр п.6.7.1 При ремонтно-строительных работах и работах по реконструкции объектов капитального строительства (аналогичных технологическим процессам в новом строительстве, в том числе по возведению новых конструктивных элементов) ОЗП=1,15; ЭМ=1,25 к расх.; ЗПМ=1,25; ТЗ=1,15; ТЗМ=1,25) НР (131 руб.): 128%*0.9 от ФОТ (114 руб.) СП (80 руб.): 83%*0.85 от ФОТ (114 руб.) | 100 м трубопровода | 0.038 | 4506.25 | 2743.45 | 1428.6 | 273.94 | 171 | 104 | 54 | 10
49 | ТССЦ-507-2970 Приказ Минстроя России от 01.06.16 №380/пр | Труба: ПЭ 80 SDR 11, наружный диаметр 20 мм (ГОСТ 18599-2001) | 10 м | -0.34162 | 28.4 |  |  |  | -10
50 | ТССЦ-302-3344 Приказ Минстроя России от 01.06.16 №380/пр | Трубопроводы напорные из полипропилена PPRS с гильзами и креплениями для холодного и горячего водоснабжения: PN20 SDR 6, диаметром 20 мм, толщина стенки 3,4 мм | м | 3.8 | 32.02 |  |  |  | 122
51 | ТЕР17-01-005-02 Приказ Минстроя России от 01.06.16 №375/пр | Установка моек: на два отделения (Приказ от 04.09.2019 № 519/пр п.6.7.1 При ремонтно-строительных работах и работах по реконструкции объектов капитального строительства (аналогичных технологическим процессам в новом строительстве, в том числе по возведению новых конструктивных элементов) ОЗП=1,15; ЭМ=1,25 к расх.; ЗПМ=1,25; ТЗ=1,15; ТЗМ=1,25) НР (41 руб.): 128%*0.9 от ФОТ (36 руб.) СП (25 руб.): 83%*0.85 от ФОТ (36 руб.) | 10 компл. | 0.1 | 7269.34 | 353.94 | 69.03 | 13.06 | 727 | 35 | 7 | 1
52 | ТССЦ-301-0502 Приказ Минстроя России от 01.06.16 №380/пр | Мойки чугунные эмалированные на два отделения с двумя чашами, с кронштейнами: МЧ2К, размером 800х600х204 мм | компл. | -1 | 672.83 |  |  |  | -673
53 | прил.1 п.1 | Мойка из нержавеющей стали на 2 отделения, размером 800х600 мм, глубиной не менее 180мм 00х600мм, смеситель локтевой, с сифоном 17980/1,20/6,26 НР 128%*0.9 от ФОТ СП 83%*0.85 от ФОТ | компл. | 1 | 2393.5 |  |  |  | 2394
Итого по разделу 5 ГВС;ХВС | [8 empty] | 3145
Раздел 6. Канализация
54 | ТЕРр65-2-1 Приказ Минстроя России от 12.11.14 №703/пр | Разборка трубопроводов из чугунных канализационных труб диаметром: 50 мм НР (10 руб.): 74% от ФОТ (13 руб.) СП (7 руб.): 50% от ФОТ (13 руб.) | 100 м трубопровода с фасонными частями | 0.018 | 740.53 | 735.47 | 5.06 | 2.61 | 13 | 13
55 | ТЕР16-04-001-01 Приказ Минстроя России от 12.11.14 №703/пр | Прокладка трубопроводов канализации из полиэтиленовых труб высокой плотности диаметром: 50 мм (Приказ от 04.09.2019 № 519/пр п.6.7.1 При ремонтно-строительных работах и работах по реконструкции объектов капитального строительства (аналогичных технологическим процессам в новом строительстве, в том числе по возведению новых конструктивных элементов) ОЗП=1,15; ЭМ=1,25 к расх.; ЗПМ=1,25; ТЗ=1,15; ТЗМ=1,25) НР (18 руб.): 128%*0.9 от ФОТ (16 руб.) СП (11 руб.): 83%*0.85 от ФОТ (16 руб.) | 100 м трубопровода | 0.017 | 4894.36 | 926.41 | 4.39 | 0.41 | 83 | 16
Итого по разделу 6 Канализация | [8 empty] | 142
Раздел 7. Электромонтажные работы
56 | ТЕРр67-4-1 Приказ Минстроя России от 12.11.14 №703/пр | Демонтаж: выключателей, розеток НР (2 руб.): 85% от ФОТ (2 руб.) СП (1 руб.): 65% от ФОТ (2 руб.) | 100 шт. | 0.03 | 57.58 | 57.58 |  |  | 2 | 2
57 | ТЕРр67-4-1 Приказ Минстроя России от 12.11.14 №703/пр | Демонтаж: выключателей, розеток НР (1 руб.): 85% от ФОТ (1 руб.) СП (1 руб.): 65% от ФОТ (1 руб.) | 100 шт. | 0.01 | 57.58 | 57.58 |  |  | 1 | 1
58 | ТЕРр67-3-1 Приказ Минстроя России от 12.11.14 №703/пр | Демонтаж кабеля НР (9 руб.): 85% от ФОТ (11 руб.) СП (7 руб.): 65% от ФОТ (11 руб.) | 100 м | 0.12 | 95.37 | 95.05 | 0.32 | 0.16 | 11 | 11
59 | ТЕРм08-03-591-09 Приказ Минстроя России от 12.11.14 №703/пр | Розетка штепсельная: утопленного типа при скрытой проводке НР (58 руб.): 95% от ФОТ (61 руб.) СП (40 руб.): 65% от ФОТ (61 руб.) | 100 шт. | 0.16 | 465.01 | 382.22 | 5.58 | 0.49 | 74 | 61 | 1
60 | ТССЦ-503-0475 Приказ Минстроя России от 01.06.16 №380/пр | Розетка скрытой проводки с заземлением | 100 шт. | 0.16 | 1055 |  |  |  | 169
61 | ТССЦ-509-8412 Приказ Минстроя России от 01.06.16 №380/пр | Рамка "Legrand" Valena из термопласта 1 пост | 100 шт. | 0.04 | 590.95 |  |  |  | 24
62 | ТЕРм08-03-591-05 Приказ Минстроя России от 12.11.14 №703/пр | Выключатель: двухклавишный утопленного типа при скрытой проводке НР (3 руб.): 95% от ФОТ (3 руб.) СП (2 руб.): 65% от ФОТ (3 руб.) | 100 шт. | 0.01 | 375.53 | 329.05 | 5.58 | 0.49 | 4 | 3
63 | ТССЦ-509-4598 Приказ Минстроя России от 01.06.16 №380/пр | Выключатель двухклавишный для скрытой проводки серии "Прима", марка: С56-043, цвет белый | 10 шт. | 0.1 | 106.6 |  |  |  | 11
64 | ТЕРр67-4-3 Приказ Минстроя России от 12.11.14 №703/пр | Демонтаж: светильников с лампами накаливания НР (3 руб.): 85% от ФОТ (3 руб.) СП (2 руб.): 65% от ФОТ (3 руб.) | 100 шт. | 0.04 | 63.27 | 62.32 | 0.95 | 0.49 | 3 | 3
65 | ТЕРм08-03-594-17 Приказ Минстроя России от 12.11.14 №703/пр | Светильник в подвесных потолках, устанавливаемый: на закладных деталях, количество ламп в светильнике до 4 НР (95 руб.): 95% от ФОТ (100 руб.) СП (65 руб.): 65% от ФОТ (100 руб.) | 100 шт. | 0.06 | 1916.62 | 1645.25 | 213.18 | 16.17 | 115 | 99 | 13 | 1
66 | ТССЦ-509-2381 Приказ Минстроя России от 01.06.16 №380/пр | Светильники люминесцентные с зеркальной параболической решеткой потолочные типа: PRB/S 218 с ЭМПРА | шт. | 6 | 333.08 |  |  |  | 1998
67 | ТЕРм08-10-010-01 Приказ Минстроя России от 12.11.14 №703/пр | Прокладка труб гофрированных ПВХ для защиты проводов и кабелей НР (167 руб.): 95% от ФОТ (176 руб.) СП (114 руб.): 65% от ФОТ (176 руб.) | 100 м | 1 | 241.68 | 176.47 | 45.93 |  | 242 | 176 | 46
68 | ТССЦ-103-2600 Приказ Минстроя России от 01.06.16 №380/пр | Клипса для крепежа гофротрубы, диаметром: 20 мм | 10 шт. | 17.5 | 3.2 |  |  |  | 56
69 | ТССЦ-103-2406 Приказ Минстроя России от 01.06.16 №380/пр | Трубы гибкие гофрированные легкие из самозатухающего ПВХ (IP55) серии FL, диаметром: 16 мм | 10 м | 10.12 | 16.25 |  |  |  | 164
70 | ТЕРм08-02-412-03 Приказ Минстроя России от 12.11.14 №703/пр | Затягивание провода в проложенные трубы и металлические рукава первого одножильного или многожильного в общей оплетке, суммарное сечение: до 16 мм2 НР (71 руб.): 95% от ФОТ (75 руб.) СП (49 руб.): 65% от ФОТ (75 руб.) | 100 м | 1 | 104.56 | 74.79 | 6.46 | 0.49 | 105 | 75 | 6
71 | ТССЦ-501-8846 Приказ Минстроя России от 01.06.16 №380/пр | Кабель силовой с медными жилами с поливинилхлоридной изоляцией и оболочкой, не распространяющий горение, с низким дымо- и газовыделением марки: ВВГнг-LS, напряжением 1,0 кВ, с числом жил - 3 и сечением 1,5 мм2 | 1000 м | 0.05 | 8188.67 |  |  |  | 409
72 | ТССЦ-501-8659 Приказ Минстроя России от 01.06.16 №380/пр | Кабель силовой с медными жилами с поливинилхлоридной изоляцией и оболочкой, не распространяющий горение, с низким дымо- и газовыделением марки: ВВГнг-LS, напряжением 1,0 кВ, с числом жил - 3 и сечением 2,5 мм2 | 1000 м | 0.05 | 11307.1 |  |  |  | 565
73 | ТЕРм08-03-572-08 Приказ Минстроя России от 01.06.16 №376/пр | Блок управления шкафного исполнения или распределительный пункт (шкаф), устанавливаемый: в нише, высота и ширина до 700х850 мм НР (29 руб.): 95% от ФОТ (31 руб.) СП (20 руб.): 65% от ФОТ (31 руб.) | 1 шт. | 1 | 189.38 | 29.09 | 26.83 | 1.63 | 189 | 29 | 27 | 2
74 | ТССЦ-509-1303 Приказ Минстроя России от 01.06.16 №380/пр | Щитки квартирные: ЩК1 | шт. | 1 | 981.7 |  |  |  | 982
75 | ТЕРм08-03-575-01 Приказ Минстроя России от 12.11.14 №703/пр | Прибор или аппарат НР (40 руб.): 95% от ФОТ (42 руб.) СП (27 руб.): 65% от ФОТ (42 руб.) | 1 шт. | 3 | 14.63 | 14.04 |  |  | 44 | 42
76 | ТССЦ-509-5634 Приказ Минстроя России от 01.06.16 №380/пр | Выключатели автоматические: ВА24-29 25А однофазные | шт. | 2 | 8.47 |  |  |  | 17
77 | ТССЦ-509-7965 Приказ Минстроя России от 01.06.16 №380/пр | Выключатели автоматические: дифференциального тока двухполюсные АД12 2Р 25А 30мА | шт. | 1 | 102.77 |  |  |  | 103
Итого по разделу 7 Электромонтажные работы | [8 empty] | 6094
Раздел 8. ОПС
78 | ТЕРм10-08-002-02 Приказ Минстроя России от 12.11.14 №703/пр | Извещатель ПС автоматический: дымовой, фотоэлектрический, радиоизотопный, световой в нормальном исполнении (прим. демонтаж) (Приказ от 04.09.2019 № 519/пр табл.3 п.4 Демонтаж оборудования, не пригодного для дальнейшего использования (предназначено в лом), без разборки и резки ОЗП=0,3; ЭМ=0,3 к расх.; ЗПМ=0,3; МАТ=0 к расх.; ТЗ=0,3; ТЗМ=0,3) НР (10 руб.): 80% от ФОТ (13 руб.) СП (8 руб.): 60% от ФОТ (13 руб.) | 1 шт. | 2 | 6.31 | 6.13 | 0.18 |  | 13 | 13
79 | ТЕРм10-08-002-02 Приказ Минстроя России от 12.11.14 №703/пр | Извещатель ПС автоматический: дымовой, фотоэлектрический, радиоизотопный, световой в нормальном исполнении НР (33 руб.): 80% от ФОТ (41 руб.) СП (25 руб.): 60% от ФОТ (41 руб.) | 1 шт. | 2 | 24.12 | 20.43 | 0.6 |  | 48 | 41 | 1
80 | ТССЦ-509-3776 Приказ Минстроя России от 01.06.16 №380/пр | Извещатель пожарный дымовой: ДИП-3МА | 10 шт. | 0.2 | 2125.9 |  |  |  | 425
Итого по разделу 8 ОПС | [8 empty] | 561
Раздел 9. Дверь
81 | ТЕР10-01-039-03 Приказ Минстроя России от 01.06.16 №375/пр | Установка блоков в наружных и внутренних дверных проемах: в перегородках и деревянных нерубленых стенах, площадь проема до 3 м2 (Приказ от 04.09.2019 № 519/пр п.6.7.1 При ремонтно-строительных работах и работах по реконструкции объектов капитального строительства (аналогичных технологическим процессам в новом строительстве, в том числе по возведению новых конструктивных элементов) ОЗП=1,15; ЭМ=1,25 к расх.; ЗПМ=1,25; ТЗ=1,15; ТЗМ=1,25) НР (27 руб.): 118%*0.9 от ФОТ (25 руб.) СП (13 руб.): 63%*0.85 от ФОТ (25 руб.) | 100 м2 проемов | 0.0165 | 6341.91 | 1499.72 | 427.74 |  | 105 | 25 | 7
82 | ТССЦ-203-0598 Приказ Минстроя России от 01.06.16 №380/пр | Блок дверной, одностворчатый, 3-х филёнчатый, глухой сосновый, лакированный, модель FF OKSAMANTY 3P, размер дверного полотна: 790x2090 мм | компл. | 1 | 1711.43 |  |  |  | 1711
83 | ТЕР15-02-024-03 Приказ Минстроя России от 12.11.14 №703/пр | Облицовка гипсовыми и гипсоволокнистыми листами: откосов при отделке под окраску (Приказ от 04.09.2019 № 519/пр п.6.7.1 При ремонтно-строительных работах и работах по реконструкции объектов капитального строительства (аналогичных технологическим процессам в новом строительстве, в том числе по возведению новых конструктивных элементов) ОЗП=1,15; ЭМ=1,25 к расх.; ЗПМ=1,25; ТЗ=1,15; ТЗМ=1,25) НР (16 руб.): 105%*0.9 от ФОТ (17 руб.) СП (8 руб.): 55%*0.85 от ФОТ (17 руб.) | 100 м2 отделываемой поверхности | 0.00765 | 4708.43 | 2201.95 | 112.54 | 36.28 | 36 | 17 | 1
84 | ТЕР15-04-006-03 Приказ Минстроя России от 12.11.14 №703/пр | Покрытие поверхностей грунтовкой глубокого проникновения: за 1 раз стен (Приказ от 04.09.2019 № 519/пр п.6.7.1 При ремонтно-строительных работах и работах по реконструкции объектов капитального строительства (аналогичных технологическим процессам в новом строительстве, в том числе по возведению новых конструктивных элементов) ОЗП=1,15; ЭМ=1,25 к расх.; ЗПМ=1,25; ТЗ=1,15; ТЗМ=1,25) НР (1 руб.): 105%*0.9 от ФОТ (1 руб.) СП 55%*0.85 от ФОТ | 100 м2 покрытия | 0.00765 | 93.77 | 91.6 | 1.49 | 0.2 | 1 | 1
85 | ТССЦ-101-1944 Приказ Минстроя России от 01.06.16 №380/пр | Грунтовка: для внутренних работ ВАК-01-У | т | 9.9e-05 | 10371.99 |  |  |  | 1
86 | ТЕР10-01-036-01 Приказ Минстроя России от 12.11.14 №703/пр | Установка уголков ПВХ на клее(прим. установка перфорированного уголка) (Приказ от 04.09.2019 № 519/пр п.6.7.1 При ремонтно-строительных работах и работах по реконструкции объектов капитального строительства (аналогичных технологическим процессам в новом строительстве, в том числе по возведению новых конструктивных элементов) ОЗП=1,15; ЭМ=1,25 к расх.; ЗПМ=1,25; ТЗ=1,15; ТЗМ=1,25) НР (8 руб.): 118%*0.9 от ФОТ (8 руб.) СП (4 руб.): 63%*0.85 от ФОТ (8 руб.) | 100 п. м | 0.102 | 415.16 | 83.06 |  |  | 42 | 8
87 | ТЕР15-04-027-05 Приказ Минстроя России от 12.11.14 №703/пр | Третья шпатлевка при высококачественной окраске по штукатурке и сборным конструкциям: стен, подготовленных под окраску (прим. шпатлевка откосов) (Приказ от 04.09.2019 № 519/пр п.6.7.1 При ремонтно-строительных работах и работах по реконструкции объектов капитального строительства (аналогичных технологическим процессам в новом строительстве, в том числе по возведению новых конструктивных элементов) ОЗП=1,15; ЭМ=1,25 к расх.; ЗПМ=1,25; ТЗ=1,15; ТЗМ=1,25) НР (24 руб.): 105%*0.9 от ФОТ (25 руб.) СП (12 руб.): 55%*0.85 от ФОТ (25 руб.) | 100 м2 окрашиваемой поверхности | 0.153 | 580.91 | 165.88 | 3.69 | 0.2 | 89 | 25 | 1
88 | ТЕР15-04-007-03 Приказ Минстроя России от 12.11.14 №703/пр | Окраска водно-дисперсионными акриловыми составами улучшенная: по сборным конструкциям стен, подготовленным под окраску (Приказ от 04.09.2019 № 519/пр п.6.7.1 При ремонтно-строительных работах и работах по реконструкции объектов капитального строительства (аналогичных технологическим процессам в новом строительстве, в том числе по возведению новых конструктивных элементов) ОЗП=1,15; ЭМ=1,25 к расх.; ЗПМ=1,25; ТЗ=1,15; ТЗМ=1,25) НР (6 руб.): 105%*0.9 от ФОТ (6 руб.) СП (3 руб.): 55%*0.85 от ФОТ (6 руб.) | 100 м2 окрашиваемой поверхности | 0.0153 | 1031.6 | 421.57 | 11.31 | 0.18 | 16 | 6
Итого по разделу 9 Дверь | [8 empty] | 2123
Раздел 10. Прочие работы
89 | ТССЦпг01-01-01-041 Приказ Минстроя России от 12.11.14 №703/пр | Погрузочные работы при автомобильных перевозках: мусора строительного с погрузкой вручную НР 0% от ФОТ СП 0% от ФОТ | 1 т груза | 1.6028 | 43.98 |  |  |  | 70
90 | ТССЦпг03-21-01-025 Приказ Минстроя России от 12.11.14 №703/пр | Перевозка грузов автомобилями-самосвалами грузоподъемностью 10 т, работающих вне карьера, на расстояние: до 25 км I класс груза НР 0% от ФОТ СП 0% от ФОТ | 1 т груза | 1.6028 | 17.55 |  | 17.55 |  | 28 |  | 28
Итого по разделу 10 Прочие работы | [8 empty] | 98
ИТОГИ ПО СМЕТЕ:
Итого прямые затраты по смете в базисных ценах | [8 empty] | 28855 | 3292 | 425 | 37
Накладные расходы | [8 empty] | 3368
Сметная прибыль | [8 empty] | 1909
ВСЕГО по смете | [8 empty] | 34132
Примечания:
1. Конструкции и типы отделки полов, потолков, стен могут отличаться от типов и конструкций, принятых в данном локальном сметном расчете.
2. Индексы пересчета в текущий уровень цен принимать по письму Министерства строительства и жилищно-коммунального хозяйства Российской Федерации на дату подачи заявления
на проведение проверки достоверности определения сметной стоимости, в зависимости от принадлежности объекта (школы, детские сады, прочие учебные заведения)